## Power Budgeting for Electronic
Component | Voltage (V) | Idle (mA) | Avg (mA) | Peak (mA) | Avg Power(mW)
BNO055 IMU | 3.3 | 0.08 | 6.04 | 12 | 19.932
MG90S Servo (x2) | 6 | 20 | 660 | 1300 | 3960
Teensy 4.1 | 5 | 20 | 60 | 100 | 300
XPT2046 | 3.3 | 0.1 | 0.55 | 1 | 1.815
4-wire Touch | 3.3 | 5 | 27.5 | 50 | 90.75
Small Buzzer | 5 | 1 | 15.5 | 30 | 77.5
LED Ring (16x WS2812) | 6 | 1 | 480.5 | 960 | 2883
Subtotal | - | 47.18 | 1250.09 | 2453 | 7332.997
Adjusted Value (80% Converter Efficiency) |  | 56.616 | 1500.108 | 2943.6 | 8799.5964
Battery Specifications | Nominal Voltage (V) | C-Rating | Capacity(mAh) | Energy (mWh) | Run-Time (Hr)
Prorange LiFePO4 6.6V 30C | 6.6 | 30 | 2100 | 13860 | 1.5751